## Sheet1
仕様対応表
業者名：
〇電動ろくろ及び真空土練機
番号 | 品名 | 仕様条件 | 数量 | 可否 | 提案内容 | 適否
1 | 電動ろくろ | モータ：200W 単相100V（電灯線用） | 1台
ターンテーブル回転数：50Hz：0～200回転／分
（無段変速） 60Hz：0～240回転／分
ターンテーブル回転方向：右回り、左回りいずれも可能
テーブルフリー回転：不可
ターンテーブル：軽合金鋳物 径300mm
外形寸法：幅525×奥行582×高515mm
質量：42kg
電源コード：2m
付属品：ドべ受け（2分割式）
参考品：ニデックドライブテクノロジー（株）
電動ろくろRK-2XA型
2 | 電動ろくろ | モータ：300W 単相100V（電灯線用） | 1台
ターンテーブル回転数：50Hz：0～250回転／分
（無段変速） 60Hz：0～300回転／分
ターンテーブル回転方向：右回り、左回りいずれも可能
テーブルフリー回転：0回転で可能
ターンテーブル：軽合金鋳物 径400mm
外形寸法：幅585×奥行730×高540mm
質量：85kg
電源コード：2m
参考品：ニデックドライブテクノロジー（株）
電動ろくろRK-1X型
3 | 真空土練機 | 寸法：幅1500×奥行470×高900mm | 1台
重量：300kg
能力：400～500kg/h
所要動力：三相200v 本体1.5kw 真空ポンプ0.2kw
口径：出口110φ
羽根軸：横二軸・一軸式 ステンレス
胴体：アルミ合金
ポンプ排気量：80L/mm
部品：ロール台、切断機、キャスター付き
参考品：（株）林田鉄工 真空土練機VM-1
4 | その他 | 費用には、納入、据付けの費用を含むこと。 上記参考品と同等品も可とする。ただし、仕様確認を要する。 | １式